## Description
test | version | description | ValueCount | PreconditionCount | Config_Signal | Data
Trip_Info_CV | 8.0.2 | [CV380] Trip_Info_CV. Contains : Constant, Event. Recommend: VALUE_CHANGED

## Privates
Check | TCName | GenType | VehicleType | Config | Result | Case | Input_Signal | Input_Data | Output_Signal | isInitialize | Output_Value

## Telltales
Check | TCName | GenType | VehicleType | Config | Result | Case | Input_Signal | Input_Data | Output_Signal | isInitialize | Output_Value

## Constants
Check | TCName | GenType | VehicleType | Config | Result | Case | Input_Signal | Input_Data | Output_Signal | isInitialize | Output_Value
O | IMG_ElecDTE_value |  |  |  | ElecDTE_value_KM | TripDistanceUnit == KM | SFC.Extension.Settings.Inter_TripDistanceUnit | KM | SFC.Trip_Info.Constant.ElecDTE.Stat |  | 0x2
[7 empty] | Vehicle.CV.Trip_Info_CV.Input_EvDTEValuePerKm | 100 | SFC.Trip_Info.Constant.ElecDTE.Value |  | [Cal]Vehicle.CV.Trip_Info_CV.Input_EvDTEValuePerKm
[5 empty] | ElecDTE_value_MILE | TripDistanceUnit == MILE | SFC.Extension.Settings.Inter_TripDistanceUnit | MILE | SFC.Trip_Info.Constant.ElecDTE.Stat |  | 0x2
[7 empty] | Vehicle.CV.Trip_Info_CV.Input_EvDTEValuePerKm | 100 | SFC.Trip_Info.Constant.ElecDTE.Value |  | [Cal]Math.round(Vehicle.CV.Trip_Info_CV.Input_EvDTEValuePerKm*0.6213592233009709)
[5 empty] | DISPLAY_OFF | EvDTEValuePerKm == timeout | SFC.Private.IGNElapsed.ElapsedOff0ms | D’ | SFC.Trip_Info.Constant.ElecDTE.Stat |  | 0x1
[7 empty] | Vehicle.CV.Trip_Info_CV.Input_EvDTEValuePerKm | timeout
O | IMG_FuelEcoUnit_stat |  |  |  | KM_PER_LITTER | ICV && DSL && KM_PER_LITTER | Vehicle.System.Config.Inter_ConfigVehicleType | ICV | SFC.Trip_Info.Constant.FuelEcoUnit.Stat |  | 0x1
[7 empty] | Vehicle.System.Undefined.Inter_ConfigFuelTypeCV | DSL
[7 empty] | SFC.Extension.Settings.Inter_TripDistanceUnit | KM
[7 empty] | SFC.Extension.Settings.Inter_FuelEcoUnitKmSetStatus | KM_PER_LITTER
[5 empty] | KM_PER_M3 | ICV && CNG && KM_PER_M3 | Vehicle.System.Config.Inter_ConfigVehicleType | ICV | SFC.Trip_Info.Constant.FuelEcoUnit.Stat |  | 0x2
[7 empty] | Vehicle.System.Undefined.Inter_ConfigFuelTypeCV | CNG
[7 empty] | SFC.Extension.Settings.Inter_TripDistanceUnit | KM
[7 empty] | SFC.Extension.Settings.Inter_FuelEcoUnitKmSetStatus | KM_PER_LITTER
[5 empty] | LITTER_PER_KM | ICV && DSL && LITTER_PER_KM | Vehicle.System.Config.Inter_ConfigVehicleType | ICV | SFC.Trip_Info.Constant.FuelEcoUnit.Stat |  | 0x3
[7 empty] | Vehicle.System.Undefined.Inter_ConfigFuelTypeCV | DSL
[7 empty] | SFC.Extension.Settings.Inter_TripDistanceUnit | KM
[7 empty] | SFC.Extension.Settings.Inter_FuelEcoUnitKmSetStatus | LITTER_PER_KM
[5 empty] | M3_PER_KM | ICV && CNG && M3_PER_KM | Vehicle.System.Config.Inter_ConfigVehicleType | ICV | SFC.Trip_Info.Constant.FuelEcoUnit.Stat |  | 0x4
[7 empty] | Vehicle.System.Undefined.Inter_ConfigFuelTypeCV | CNG
[7 empty] | SFC.Extension.Settings.Inter_TripDistanceUnit | KM
[7 empty] | SFC.Extension.Settings.Inter_FuelEcoUnitKmSetStatus | LITTER_PER_KM
[5 empty] | US_MPG | ICV && US_GALLON | Vehicle.System.Config.Inter_ConfigVehicleType | ICV | SFC.Trip_Info.Constant.FuelEcoUnit.Stat |  | 0x5
[7 empty] | SFC.Extension.Settings.Inter_TripDistanceUnit | MILE
[7 empty] | SFC.Extension.Settings.Inter_FuelEcoUnitMiSetStatus | US_GALLON
[5 empty] | UK_MPG | ICV && UK_GALLON | Vehicle.System.Config.Inter_ConfigVehicleType | ICV | SFC.Trip_Info.Constant.FuelEcoUnit.Stat |  | 0x6
[7 empty] | SFC.Extension.Settings.Inter_TripDistanceUnit | MILE
[7 empty] | SFC.Extension.Settings.Inter_FuelEcoUnitMiSetStatus | UK_GALLON
[5 empty] | KM_PER_KWH | EV && KM_PER_LITTER | Vehicle.System.Config.Inter_ConfigVehicleType | EV | SFC.Trip_Info.Constant.FuelEcoUnit.Stat |  | 0x7
[7 empty] | SFC.Extension.Settings.Inter_TripDistanceUnit | KM
[7 empty] | SFC.Extension.Settings.Inter_FuelEcoUnitKmSetStatus | KM_PER_LITTER
[5 empty] | KWH_PER_KM | EV && LITTER_PER_KM | Vehicle.System.Config.Inter_ConfigVehicleType | EV | SFC.Trip_Info.Constant.FuelEcoUnit.Stat |  | 0x8
[7 empty] | SFC.Extension.Settings.Inter_TripDistanceUnit | KM
[7 empty] | SFC.Extension.Settings.Inter_FuelEcoUnitKmSetStatus | LITTER_PER_KM
[5 empty] | MILE_PER_KWH | EV && MILE | Vehicle.System.Config.Inter_ConfigVehicleType | EV | SFC.Trip_Info.Constant.FuelEcoUnit.Stat |  | 0x9
[7 empty] | SFC.Extension.Settings.Inter_TripDistanceUnit | MILE
[5 empty] | KM_PER_KG | FCEV && KM_PER_LITTER | Vehicle.System.Config.Inter_ConfigVehicleType | FCEV | SFC.Trip_Info.Constant.FuelEcoUnit.Stat |  | 0xA
[7 empty] | SFC.Extension.Settings.Inter_TripDistanceUnit | KM
[7 empty] | SFC.Extension.Settings.Inter_FuelEcoUnitKmSetStatus | KM_PER_LITTER
[5 empty] | KG_PER_KM | FCEV && LITTER_PER_KM | Vehicle.System.Config.Inter_ConfigVehicleType | FCEV | SFC.Trip_Info.Constant.FuelEcoUnit.Stat |  | 0xB
[7 empty] | SFC.Extension.Settings.Inter_TripDistanceUnit | KM
[7 empty] | SFC.Extension.Settings.Inter_FuelEcoUnitKmSetStatus | LITTER_PER_KM
[5 empty] | MPGE | MPGE | Vehicle.System.Config.Inter_ConfigVehicleType | FCEV | SFC.Trip_Info.Constant.FuelEcoUnit.Stat |  | 0xC
[7 empty] | SFC.Extension.Settings.Inter_TripDistanceUnit | MILE
O | IMG_TripDistanceUnit_stat |  |  |  | KM | TripDistanceUnit == KM | SFC.Extension.Settings.Inter_TripDistanceUnit | KM | SFC.Trip_Info.Constant.TripDistanceUnit.Stat |  | 0x1
[5 empty] | MILE | TripDistanceUnit == MILE | SFC.Extension.Settings.Inter_TripDistanceUnit | MILE | SFC.Trip_Info.Constant.TripDistanceUnit.Stat |  | 0x2
O | IMG_TripVehicleSpeedUnit_stat |  |  |  | KM_PER_HOUR | TripDistanceUnit == KM | SFC.Extension.Settings.Inter_TripDistanceUnit | KM | SFC.Trip_Info.Constant.TripVehicleSpeedUnit.Stat |  | 0x1
[5 empty] | MILE_PER_HOUR | TripDistanceUnit == MILE | SFC.Extension.Settings.Inter_TripDistanceUnit | MILE | SFC.Trip_Info.Constant.TripVehicleSpeedUnit.Stat |  | 0x2
O | IMG_TripInfoSubTitleType_stat |  |  |  | TEXT | TEXT Condition | SFC.Extension.Settings.Inter_DisplayLanguageStatus | KOREA, SIMPLIFIED_CHINESE, ENGLISH_US, FRENCH_US, SPANISH_US, TRADITIONAL_CHINESE, JAPANESE | SFC.Trip_Info.Constant.TripInfoSubTitleType.Stat |  | 0x1
[5 empty] | SYMBOL | Others |  |  | SFC.Trip_Info.Constant.TripInfoSubTitleType.Stat |  | 0x2
O | IMG_DTESymbol_stat |  |  |  | GAS_STATION | ConfigVehicleType == ICV | Vehicle.System.Config.Inter_ConfigVehicleType | ICV | SFC.Trip_Info.Constant.DTESymbol.Stat |  | 0x1
[5 empty] | PLUG | ConfigVehicleType == EV | Vehicle.System.Config.Inter_ConfigVehicleType | EV | SFC.Trip_Info.Constant.DTESymbol.Stat |  | 0x3
[5 empty] | H2 | ConfigVehicleType == FCEV | Vehicle.System.Config.Inter_ConfigVehicleType | FCEV | SFC.Trip_Info.Constant.DTESymbol.Stat |  | 0x4
O | IMG_DTEAvnCal_stat |  |  |  | ON | EvDTEAvnCalcStatus == ON | Vehicle.CV.Trip_Info_CV.Input_EvDTEAvnCalcStatus | ON | SFC.Trip_Info.Constant.DTEAvnCal.Stat |  | 0x2
[5 empty] | OFF | EvDTEAvnCalcStatus == OFF | Vehicle.CV.Trip_Info_CV.Input_EvDTEAvnCalcStatus | OFF | SFC.Trip_Info.Constant.DTEAvnCal.Stat |  | 0x1
O | IMG_DTEDashDisplayForEv_stat |  |  |  | ON | EvDTEDisplayOffReqStatus == OFF_REQUEST | Vehicle.CV.Trip_Info_CV.Input_EvDTEDisplayOffReqStatus | OFF_REQUEST | SFC.Trip_Info.Constant.DTEDashDisplayForEv.Stat |  | 0x2
[5 empty] | OFF | EvDTEDisplayOffReqStatus == DEFAULT | Vehicle.CV.Trip_Info_CV.Input_EvDTEDisplayOffReqStatus | DEFAULT | SFC.Trip_Info.Constant.DTEDashDisplayForEv.Stat |  | 0x1
O | IMG_DTEDashBlinkDisplayForEv_stat |  |  |  | ON | EvDTEValuePerKm == MESSAGE_TIMEOUT | SFC.Private.IGNElapsed.ElapsedOn0ms | D` | SFC.Trip_Info.Constant.DTEDashBlinkDisplayForEv.Stat |  | 0x2
[7 empty] | Vehicle.CV.Trip_Info_CV.Input_EvDTEValuePerKm | MESSAGE_TIMEOUT
[5 empty] | OFF | EvDTEValuePerKm != MESSAGE_TIMEOUT | SFC.Private.IGNElapsed.ElapsedOn0ms | D` | SFC.Trip_Info.Constant.DTEDashBlinkDisplayForEv.Stat |  | 0x1
[7 empty] | Vehicle.CV.Trip_Info_CV.Input_EvDTEValuePerKm | 10
O | IMG_DTEGuideFunctionStatus_stat |  |  |  | NORMAL | EvDteGuidePageInfoStatus == NORMAL | SFC.Private.IGNElapsed.ElapsedOn0ms | D` | SFC.Trip_Info.Constant.DTEGuideFunctionStatus.Stat |  | 0x1
[7 empty] | Vehicle.CV.Trip_Info_CV.Input_EvDteGuidePageInfoStatus | NORMAL
[5 empty] | RECALCULATE | EvDteGuidePageInfoStatus == RECALCULATE | SFC.Private.IGNElapsed.ElapsedOn0ms | D` | SFC.Trip_Info.Constant.DTEGuideFunctionStatus.Stat |  | 0x2
[7 empty] | Vehicle.CV.Trip_Info_CV.Input_EvDteGuidePageInfoStatus | RECALCULATE
[5 empty] | LOW_DTE | EvDteGuidePageInfoStatus == LOW_DTE | SFC.Private.IGNElapsed.ElapsedOn0ms | D` | SFC.Trip_Info.Constant.DTEGuideFunctionStatus.Stat |  | 0x3
[7 empty] | Vehicle.CV.Trip_Info_CV.Input_EvDteGuidePageInfoStatus | LOW_DTE
[5 empty] | ERROR | EvDteGuidePageInfoStatus == ERROR | SFC.Private.IGNElapsed.ElapsedOn0ms | D` | SFC.Trip_Info.Constant.DTEGuideFunctionStatus.Stat |  | 0x4
[7 empty] | Vehicle.CV.Trip_Info_CV.Input_EvDteGuidePageInfoStatus | ERROR
[5 empty] | NONE | EvDteGuidePageInfoStatus == NONE | SFC.Private.IGNElapsed.ElapsedOn0ms | D` | SFC.Trip_Info.Constant.DTEGuideFunctionStatus.Stat |  | 0x0
[7 empty] | Vehicle.CV.Trip_Info_CV.Input_EvDteGuidePageInfoStatus | NONE
O | IMG_DTEGuideLowBound_value |  |  |  | DTEGuideLowBound_value_KM | TripDistanceUnit == KM | SFC.Private.IGNElapsed.ElapsedOn0ms | D` | SFC.Trip_Info.Constant.DTEGuideLowBound.Value |  | [Cal]Vehicle.CV.Trip_Info_CV.Input_EvDteLowBoundValue
[7 empty] | SFC.Extension.Settings.Inter_TripDistanceUnit | KM
[7 empty] | Vehicle.CV.Trip_Info_CV.Input_EvDteLowBoundValue | 100
[5 empty] | DTEGuideLowBound_value_MILE | TripDistanceUnit == MILE | SFC.Private.IGNElapsed.ElapsedOn0ms | D` | SFC.Trip_Info.Constant.DTEGuideLowBound.Value |  | [Cal]Math.round(Vehicle.CV.Trip_Info_CV.Input_EvDteLowBoundValue*0.6213592233009709)
[7 empty] | SFC.Extension.Settings.Inter_TripDistanceUnit | MILE
[7 empty] | Vehicle.CV.Trip_Info_CV.Input_EvDteLowBoundValue | 100
O | IMG_DTEGuideUpperBoundvalue |  |  |  | DTEGuideUpperBoundvalue_KM | TripDistanceUnit == KM | SFC.Private.IGNElapsed.ElapsedOn0ms | D` | SFC.Trip_Info.Constant.DTEGuideUpperBound.Value |  | [Cal]Vehicle.CV.Trip_Info_CV.Input_EvDteUpperBoundValue
[7 empty] | SFC.Extension.Settings.Inter_TripDistanceUnit | KM
[7 empty] | Vehicle.CV.Trip_Info_CV.Input_EvDteUpperBoundValue | 100
[5 empty] | DTEGuideUpperBoundvalue_MILE | TripDistanceUnit == MILE | SFC.Private.IGNElapsed.ElapsedOn0ms | D` | SFC.Trip_Info.Constant.DTEGuideUpperBound.Value |  | [Cal]Math.round(Vehicle.CV.Trip_Info_CV.Input_EvDteUpperBoundValue*0.6213592233009709)
[7 empty] | SFC.Extension.Settings.Inter_TripDistanceUnit | MILE
[7 empty] | Vehicle.CV.Trip_Info_CV.Input_EvDteUpperBoundValue | 100
O | IMG_DTEGuideMainDtePosition_value |  |  |  | Input_EvDteGuideDtePositionValue-10 | EvDteGuideDtePositionValue <= 120 | SFC.Private.IGNElapsed.ElapsedOn0ms | D` | SFC.Trip_Info.Constant.DTEGuideMainDtePosition.Value |  | [Cal]Vehicle.CV.Trip_Info_CV.Input_EvDteGuideDtePositionValue-10
[7 empty] | Vehicle.CV.Trip_Info_CV.Input_EvDteGuideDtePositionValue | <=120
O | IMG_DTEGuideCoachPosition_value |  |  |  | Input_EvDteGuideCoachPositionValue-10 | EvDteGuideCoachPositionValue <= 120 | SFC.Private.IGNElapsed.ElapsedOn0ms | D` | SFC.Trip_Info.Constant.DTEGuideCoachPosition.Value |  | [Cal]Vehicle.CV.Trip_Info_CV.Input_EvDteGuideCoachPositionValue-10
[7 empty] | Vehicle.CV.Trip_Info_CV.Input_EvDteGuideCoachPositionValue | <=120
O | IMG_Odometer_Stat |  |  |  | ON | Inter_ConfigArea != EEC | SFC.Private.IGNElapsed.ElapsedOn0ms | D` | SFC.Trip_Info.Constant.Odometer.Stat | O | 0x1
[7 empty] | Vehicle.System.Config.Inter_ConfigArea | !EEC
[6 empty] | Inter_ConfigArea == EEC && Input_DTGOdometer <= 0xFAFFFFFF | SFC.Private.IGNElapsed.ElapsedOn0ms | D`
[7 empty] | Vehicle.System.Config.Inter_ConfigArea | EEC
[7 empty] | Vehicle.CV.Trip_Info_CV.Input_DTGOdometer | <=0xFAFFFFFF
[5 empty] | BLINK4 | Inter_ConfigArea == EEC && Input_DTGOdometer > 0xFAFFFFFF | SFC.Private.IGNElapsed.ElapsedOn0ms | D` | SFC.Trip_Info.Constant.Odometer.Stat | O | 0x2
[7 empty] | Vehicle.System.Config.Inter_ConfigArea | EEC
[7 empty] | Vehicle.CV.Trip_Info_CV.Input_DTGOdometer | >0xFAFFFFFF

## Events
Check | TCName | GenType | VehicleType | Config | Result | Case | Input_Signal | Input_Data | Output_Signal | isInitialize | Output_Value

## Sounds
Check | TCName | GenType | VehicleType | Config | Result | Case | Input_Signal | Input_Data | Output_Signal | isInitialize | Output_Value

## Inters
Check | TCName | GenType | VehicleType | Config | Result | Case | Input_Signal | Input_Data | Output_Signal | isInitialize | Output_Value
O | Inter_AccumInfoResetReq |  |  |  | RESET_REQ | AccumInfoManualResetReq == DEFAULT => RESET_REQ | SFC.Extension.Screen_Control_Logic_CV.Inter_AccumInfoManualResetReq | DEFAULT => RESET_REQ | SFC.Trip_Info.Inter_AccumInfoResetReq |  | 0x2
[5 empty] | DEFAULT | Others |  |  | SFC.Trip_Info.Inter_AccumInfoResetReq |  | 0x1
O | Inter_DriveInfoResetReq |  | ICV |  | RESET_REQ | DriveInfoManualResetReq == DEFAULT => RESET_REQ | Vehicle.System.Config.Inter_ConfigVehicleType | ICV | SFC.Trip_Info.Inter_DriveInfoResetReq |  | 0x2
[7 empty] | SFC.Extension.Screen_Control_Logic_CV.Inter_DriveInfoManualResetReq | DEFAULT => RESET_REQ
[5 empty] | DEFAULT | Others |  |  | SFC.Trip_Info.Inter_DriveInfoResetReq |  | 0x1
O | Inter_AfterRefuelInfoResetReq |  | EV, FCEV |  | RESET_REQ | AfterRefuelInfoManualResetReq == DEFAULT => RESET_REQ | SFC.Extension.Screen_Control_Logic_CV.Inter_AfterRefuelInfoManualResetReq | DEFAULT => RESET_REQ | SFC.Trip_Info.Inter_AfterRefuelInfoResetReq |  | 0x2
[6 empty] | ConfigVehicleType == EV && BmsChgStatus == CHARGING 1 | Vehicle.System.Config.Inter_ConfigVehicleType | EV
[7 empty] | Vehicle.CV.Trip_Info_CV.Input_BmsChgStatus | CHARGING
[7 empty] | Vehicle.CV.Trip_Info_CV.Input_BmsDisplaySocValue | 10 => 21
[6 empty] | ConfigVehicleType == EV && BmsChgStatus == CHARGING 2 | Vehicle.System.Config.Inter_ConfigVehicleType | EV
[7 empty] | Vehicle.CV.Trip_Info_CV.Input_BmsChgStatus | CHARGING
[7 empty] | [Not_Trigger]Vehicle.CV.Trip_Info_CV.Input_BmsDisplaySocValue | 10 => 21
[5 empty] | DEFAULT | Others |  |  | SFC.Trip_Info.Inter_AfterRefuelInfoResetReq |  | 0x1

## Outputs
Check | TCName | GenType | VehicleType | Config | Result | Case | Input_Signal | Input_Data | Output_Signal | isInitialize | Output_Value
O | Output_EvDteValue |  | EV |  | EvDteValue_KM | TripDistanceUnit == KM | SFC.Private.IGNElapsed.ElapsedOn0ms | D` | Vehicle.CV.Trip_Info_CV.Output_EvDTEValue |  | [Cal]Vehicle.CV.Trip_Info_CV.Input_EvDTEValuePerKm
[7 empty] | Vehicle.System.Config.Inter_ConfigVehicleType | EV
[7 empty] | SFC.Extension.Settings.Inter_TripDistanceUnit | KM
[7 empty] | Vehicle.CV.Trip_Info_CV.Input_EvDTEValuePerKm | 100
[5 empty] | EvDteValue_MILE | TripDistanceUnit == MILE | SFC.Private.IGNElapsed.ElapsedOn0ms | D` | Vehicle.CV.Trip_Info_CV.Output_EvDTEValue |  | [Cal]Math.round(Vehicle.CV.Trip_Info_CV.Input_EvDTEValuePerKm*0.6213592233009709)
[7 empty] | Vehicle.System.Config.Inter_ConfigVehicleType | EV
[7 empty] | SFC.Extension.Settings.Inter_TripDistanceUnit | MILE
[7 empty] | Vehicle.CV.Trip_Info_CV.Input_EvDTEValuePerKm | 100
O | Output_TotalDTEValue |  | EV, FCEV |  | TotalDTEValue_OFF | EvDTEDisplayOffReqStatus == OFF_REQUEST | SFC.Private.IGNElapsed.ElapsedOn0ms | D` | Vehicle.CV.Trip_Info_CV.Output_TotalDTEValue |  | 0
[7 empty] | Vehicle.System.Config.Inter_ConfigVehicleType | EV, FCEV
[7 empty] | Vehicle.CV.Trip_Info_CV.Input_EvDTEDisplayOffReqStatus | OFF_REQUEST
[5 empty] | TotalDTEValue_KM | EvDTEDisplayOffReqStatus == DEFAULT && TripDistanceUnit == KM | SFC.Private.IGNElapsed.ElapsedOn0ms | D` | Vehicle.CV.Trip_Info_CV.Output_TotalDTEValue |  | [Cal]Vehicle.CV.Trip_Info_CV.Input_EvDTEValuePerKm
[7 empty] | Vehicle.System.Config.Inter_ConfigVehicleType | EV, FCEV
[7 empty] | Vehicle.CV.Trip_Info_CV.Input_EvDTEDisplayOffReqStatus | DEFAULT
[7 empty] | SFC.Extension.Settings.Inter_TripDistanceUnit | KM
[7 empty] | Vehicle.CV.Trip_Info_CV.Input_EvDTEValuePerKm | 100
[5 empty] | TotalDTEValue_MILE | EvDTEDisplayOffReqStatus == DEFAULT && TripDistanceUnit == MILE | SFC.Private.IGNElapsed.ElapsedOn0ms | D` | Vehicle.CV.Trip_Info_CV.Output_TotalDTEValue |  | [Cal]Math.round(Vehicle.CV.Trip_Info_CV.Input_EvDTEValuePerKm*0.6213592233009709)
[7 empty] | Vehicle.System.Config.Inter_ConfigVehicleType | EV, FCEV
[7 empty] | Vehicle.CV.Trip_Info_CV.Input_EvDTEDisplayOffReqStatus | DEFAULT
[7 empty] | SFC.Extension.Settings.Inter_TripDistanceUnit | MILE
[7 empty] | Vehicle.CV.Trip_Info_CV.Input_EvDTEValuePerKm | 100
[5 empty] | 0xFFF | EvDTEDisplayOffReqStatus == DEFAULT && EvDTEValuePerKm == TIMEOUT | SFC.Private.IGNElapsed.ElapsedOn0ms | D` | Vehicle.CV.Trip_Info_CV.Output_TotalDTEValue |  | 0xFFF
[7 empty] | Vehicle.System.Config.Inter_ConfigVehicleType | EV, FCEV
[7 empty] | Vehicle.CV.Trip_Info_CV.Input_EvDTEDisplayOffReqStatus | DEFAULT
[7 empty] | Vehicle.CV.Trip_Info_CV.Input_EvDTEValuePerKm | MESSAGE_TIMEOUT
O | Output_TripUnitStatus |  |  |  | KM | TripDistanceUnit == KM | SFC.Private.IGNElapsed.ElapsedOn0ms | D` | Vehicle.CV.Trip_Info_CV.Output_TripUnitStatus |  | 0x0
[7 empty] | SFC.Extension.Settings.Inter_TripDistanceUnit | KM
[5 empty] | MILE | TripDistanceUnit == MILE | SFC.Private.IGNElapsed.ElapsedOn0ms | D` | Vehicle.CV.Trip_Info_CV.Output_TripUnitStatus |  | 0x1
[7 empty] | SFC.Extension.Settings.Inter_TripDistanceUnit | MILE
O | Output_AvgFuelEconomyUnitStatus |  |  |  | KM_PER_LITTER | TripDistanceUnit == KM && FuelEcoUnitKmSetStatus == KM_PER_LITTER | SFC.Private.IGNElapsed.ElapsedOn0ms | D` | Vehicle.CV.Trip_Info_CV.Output_AvgFuelEconomyUnitStatus |  | 0x0
[7 empty] | SFC.Extension.Settings.Inter_TripDistanceUnit | KM
[7 empty] | SFC.Extension.Settings.Inter_FuelEcoUnitKmSetStatus | KM_PER_LITTER
[5 empty] | LITTER_PER_KM | TripDistanceUnit == KM && FuelEcoUnitKmSetStatus == LITTER_PER_KM | SFC.Private.IGNElapsed.ElapsedOn0ms | D` | Vehicle.CV.Trip_Info_CV.Output_AvgFuelEconomyUnitStatus |  | 0x1
[7 empty] | SFC.Extension.Settings.Inter_TripDistanceUnit | KM
[7 empty] | SFC.Extension.Settings.Inter_FuelEcoUnitKmSetStatus | LITTER_PER_KM
[5 empty] | MPG_US | TripDistanceUnit == MILE && FuelEcoUnitKmSetStatus == US_GALLON | SFC.Private.IGNElapsed.ElapsedOn0ms | D` | Vehicle.CV.Trip_Info_CV.Output_AvgFuelEconomyUnitStatus |  | 0x2
[7 empty] | SFC.Extension.Settings.Inter_TripDistanceUnit | MILE
[7 empty] | SFC.Extension.Settings.Inter_FuelEcoUnitMiSetStatus | US_GALLON
[5 empty] | MPG_UK | TripDistanceUnit == MILE && FuelEcoUnitKmSetStatus == UK_GALLON | SFC.Private.IGNElapsed.ElapsedOn0ms | D` | Vehicle.CV.Trip_Info_CV.Output_AvgFuelEconomyUnitStatus |  | 0x3
[7 empty] | SFC.Extension.Settings.Inter_TripDistanceUnit | MILE
[7 empty] | SFC.Extension.Settings.Inter_FuelEcoUnitMiSetStatus | UK_GALLON

## Configs
ConfigName | AndGroup | InputSignal | InputData

## DependentOn
TCName | Result | InputSignal | InputData

## ManualTC
TCName | VehicleType | RunnableOpt | ConfigOpt | CycleOption | CyclePeriod(ms) | CycleDelta(%) | CycleDuration(ms) | CycleMode | PreconditionSignal | PreconditionValue | InputSignal | InputValue | InitSignal | InitValue | OutputSignal | OutputValue